## Sheet1
				art No1			art No1		Re=u_max*d/v_water
inputs				lb_units	Poiseuille benchmark			SHS benchmark – fig 6		Rothstein experiment [SI]					Rothstein – nie wybucha		test	Trentino_Rothstein
outputs
				dp	0.141		dp	0.2		dp [Pa]	553.6332179931			dp		0.0007999934	dp	0.0333483	0.0033348	0.0001334	0.0001334
			inner radius	R	5.5		R	4.5
				rho_air	0.08		rho_air	0.08		rho_air [kg/m3]	1.22			rho_air		0.08	rho_air	0.0122	0.0122	0.00122	0.00122
				rho_water	1		rho_water	1		rho_water [kg/m3]	1000			rho_water		1	rho_water	10.0000000	10.0000000	1.0000000	1.0000000
			channel length	L	256		L	256		L [m]	0.05			L		1024	L	1024.0000000	1024.0000000	1024.0000000	1024.0000000
				mu	0.0833333333		mu	0.1666666667
				tau_water	1		tau_water	-			tau_water		0.999998	tau_water	2.0000000	2.0000000	3.5000000	3.5000000
				tau_air	1.25		tau_air	-			tau_air		1.25	tau_air	23.0000000	23.0000000	45.5000000	45.5000000

			const inlet profile	u_const	0.0666445313		u_const	0.031640625		u_const	0.0066666667			u_const		0.0031640491	u_const	0.0039216	0.0003922	0.0000784	0.0000784
			poiseuille profile	u_max	0.0999667969		u_max	0.0474609375		u_max	0.01			u_max		0.0047460736	u_max	0.0058824	0.0005882	0.0001176	0.0001176
			inner diameter	d	11		d	9		d [m]	0.000085			d		90	d	85.0000000	85.0000000	85.0000000	85.0000000
			kin visco	v_water	0.0833333333		v_water	0.1666666667		v_water [m2/s]	1.00E-06			v_water		0.166666	v_water	0.5000000	0.5000000	1.0000000	1.0000000
				v_air			v_air	0.25		v_air [m2/s]	1.50E-05			v_air		0.25	v_air	7.5	7.5	15	15

				Surf tension [N/m2]	0.0728			Surf tension		5.00E-05	Surf tension	5.00E-04	5.00E-05	1.01E-02	2.53E-02

				Re	13.1956171875		Re	2.562890625		Re	0.85			Re		2.56289	Re	1.0000000	0.1000000	0.0100000	0.0100000
				We	5.18925518925519E-05			We		18.0201717557	We	2.61E+01	2.61E+00	5.19E-05	2.07E-05

				v ratio water/air	0.0666666667
				rho ratio water/air	819.6721311475

References					dyn visc ratio water/air	54.6448087432
1	Incompressible LBGK simulation of flow characterics in a micro-channel with patterned SHS by L. BoWen, Y. ZhaoHui, H. PengFei

				g1 [m/s2]	11.0726643599			g1		7.81243559494286E-07		3.25666598819459E-06	3.25666598819459E-07	1.30266639527783E-07	1.30266639527783E-07
				g2 (check = g1) [m/s2]	11.0726643599			g2 (check = g1)		7.81243559494286E-07		3.25666598819459E-06	3.25666598819459E-07	1.30266639527783E-07	1.30266639527783E-07