## Sheet1
				art No1
inputs				lb_units	Poiseuille benchmark			SHS benchmark – fig 6		Rothstein experiment [SI]					Rothstein – nie wybucha		Trentino_Rothstein
outputs
				dp	0.141		dp	0.2		dp [Pa]	553.6332179931			dp		0.0007999934	dp	0.0001334		0.0001334		0.0003335
			inner radius	R	5.5		R	4.5
				rho_air			rho_air	0.08		rho_air [kg/m3]	1.22			rho_air		0.08	rho_air	0.00122		1		0.0122
				rho_water	1		rho_water	1		rho_water [kg/m3]	1000			rho_water		1	rho_water	1.0000000		1.0000000		10.0000000
			channel length	L	256		L	256		L [m]	0.05			L		1024	L	1024.0000000		1024.0000000		1024.0000000
				mu	0.0833333333		mu	0.1666666667
				tau_water	1		tau_water	-			tau_water		0.999998	tau_water	3.5000000		3.5000000		2.0000000
				tau_air	1.25		tau_air	-			tau_air		1.25	tau_air	45.5000000		45.5000000		23.0000000

			const inlet profile	u_const	0.0666445313		u_const	0.031640625		u_const	0.0066666667			u_const		0.0031640491	u_const	0.0000784		0.0000784		0.0000392
			poiseuille profile	u_max	0.0999667969		u_max	0.0474609375		u_max	0.01			u_max		0.0047460736	u_max	0.0001176		0.0001176		0.0000588
			inner diameter	d	11		d	9		d [m]	0.000085			d		90	d	85.0000000		85.0000000		85.0000000
			kin visco	v_water	0.0833333333		v_water	0.1666666667		v_water [m2/s]	1.00E-06			v_water		0.166666	v_water	1.0000000		1.0000000		0.5000000
				v_air			v_air	0.25		v_air [m2/s]	1.50E-05			v_air		0.25	v_air	15		15		7.5

				Surf tension [N/m2]	0.0728			Surf tension		5.00E-05	Surf tension	5.00E-05		1.01E-02		2.53E-02

				Re	13.1956171875		Re	2.562890625		Re	0.85			Re		2.56289	Re	0.0100000		0.0100000		0.0100000
				We	5.18925518925519E-05			We		18.0201717557	We	1.05E-02		5.19E-05		5.17E-05

References
1	Incompressible LBGK simulation of flow characterics in a micro-channel with patterned SHS by L. BoWen, Y. ZhaoHui, H. PengFei

				Re=u_max*v_water/d

	20 °C

temp	v_water [m2/s]	v_air [m2/s]	ratio water/air			v_air - lbm
20	1.00E-06	1.50E-05	0.0666666667			15

	rho_water [kg/m3]	rho_air [kg/m3]				rho_air – lbm
20	1000	1.22	819.6721311475			0.00122

			Water–air surface tension [N/m2]
			0.0728